## Sheet1
1#回转窑耐材申购明细表--方案1（白灰两座回转窑现在使用的砌筑方式）
序号 | 耐材名称 | 质保期限 | 使用部位 | 总重（吨） | 含税单价 | 总额（元） | 备注
1 | 特种磷酸盐复合砖 | 2年 | 回转窑双色高温段 | 304 |  |  | 含高温胶泥、锁缝钢板
2 | 施工费 | 24个月 |  | 240kg |  |  | 含高温胶泥、锁缝钢板
3 | 高铝复合砖 | 3年 | 回转窑低温段 | 186 |  |  | 含高温胶泥、锁缝钢板
4 | 钢纤维耐磨浇注料 | 2年 | 转运溜槽、预热器下料漏斗 | 45 |  |  | 含锚固件（材质0Cr25Ni20）、硅酸铝纤维毡
5 | 窑口专用浇注料 | 2年 | 回转窑窑口 | 30 |  |  | 含锚固件（材质0Cr25Ni20）
6 | 耐磨可塑料 | 2年 | 预热室修补 | 10 |  |  | 含锚固件（材料0Cr25Ni20）
总金额合计
注： 1、以上价格为含税价17%，含运费、包装费等；2、 以上价格包含耐火砖、浇注料的拆除、砌筑及废耐材的清理等施工费。
1#回转窑耐材申购明细表-方案2（复合预制砖与浇注料交替砌筑的综合砌筑方式）
序号 | 耐材名称 | 质保期限 | 材料规格 | 使用部位 | 总重（吨） | 含税单价 | 总额（元） | 备注
1 | 钢纤维增强铬刚玉尖晶石预制砖 | 3年 | HD-GJ-1 | 回转窑 | 99.16
2 | 钢纤维增强铬刚玉尖晶石浇注料 |  | HD-GJ-1 |  | 97.68
3 | 钢纤维增强耐磨浇注料 |  | HD-NM-1 |  | 148.7
4 | 钢纤维增强耐磨预制砖 |  | HD-NM-1 |  | 152.32
5 | 扬料砖 |  | HD-NM-1 |  | 15.3
6 | 高强泥浆 |  | HD-GZ-1 |  | 10
7 | 硅酸铝纤维板 |  |  |  | 2
8 | 锚固钉，L=180 |  | Φ12mm 1Cr18Ni9Ti |  | 2.12
9 | 锚固钉，L=180 |  | Φ12mm 0Cr25Ni20i |  | 1.3
10 | 胀缝板，B=150mm |  | δ=5mm
11 | 窑口专用浇注料 |  | HD-YZ-1 | 窑口 | 26.5
12 | 铬刚玉耐磨砖1 | 3年 | Tz-3 | 预热器及下料漏斗 | 10.08
13 | 铬刚玉耐磨砖2 |  | Ts-43 |  | 4.4
14 | 铬刚玉耐磨预制砖3 |  | HD-NMJ80（预制砖1） |  | 2.2
15
16 |  |  | HD-NMJ80（预制砖2） |  | 2.52
17 |  |  | HD-NMJ80（预制砖3） |  | 2.8
18 |  |  | HD-NMJ80（预制砖4） |  | 3.1
19 |  |  | HD-NMJ80（预制砖5） |  | 3.42
20 |  |  | HD-NMJ80（预制砖6） |  | 3.7
21 | 铬刚玉耐磨浇注料 |  |  |  | 4
22 | 锚固钉 |  |  |  | 0.045
23 | 硅酸铝纤维毡 |  | 20m2 |  | 0.05
24 | 铬刚玉耐磨砖2 | 3年 | HD-NMJ80 | 转运溜槽 | 5
25 | 溜槽预制砖 |  | HD-NMJ80 |  | 9.2
26 | 铬刚玉耐磨砖1 |  | TZ-3 |  | 0.85
27 | 耐磨浇注料 |  | HD-NMJ60 |  | 4
28 | 铬刚玉耐磨浇注料 |  | HD-NMJ80 |  | 4
29 | 锚固钉12（L=200mm) |  | 1Cr18Ni9Ti |  | 0.05
30 | 回转窑预制砖 |  |  |  | 1.2
31 | 挡砖角铁 |  | Q235A |  | 0.01
32 | 施工费 |  |  |  | 615.705
总金额
注： 1、以上价格为含税价17%，含运费、包装费等；2、 施工费包含耐火砖、浇注料的拆除、砌筑等。